## Feuil1
N° | cote de 274,43mm sur X
1 | 274.8547
2 | 274.6598
3 | 274.6598
4 | 274.8546
5 | 274.856
6 | 274.0267
7 | 274.2702
8 | 274.6599
9 | 274.465 | µf=0,2892
10 | 274.2701 | µr=0,0029
moyenne | 274.5577 | µj=0,5774
Ecart-type | 0.28917 | µ=0,6457
U=1,29 mm
| méthode ci dessous | C=0,78
| méthode avc ecart-type | ou C=1,15
Après avoir fait ces 10 mesures, on en refait une içi égale à 274,8547mm
Méthode pour déterminer la capabilité ainsi que l'incertitude élargie de cette mesure.
( Cm = T/Uc) avec T la tolérance et Uc l'incertitude élargie de la cote,
1) Calcul de Uc:
1ere étape: Paramètre et modèle.
Fidélité (dépend de l'écart-type)
Résolution (résolution sous labview)
Justesse (dépend de l'erreur maximal tolérée EMT ou IT?)
2eme étape: Estimation des incertitudes
Incertitude de fidélité: µf = écart-type/(n) avec n égale au nombre de mesure içi n=1 car on a fait 1 mesure( 274,8547mm )
uf = | 0.2892 | mm
Rq n est différent du nombre de mesures nécéssaires pour trouver lécart-type.
Incertitude de résolution: µr = Résolution/(2*racine de 3); on prend 0,0001 car résolution du DAQ)
µr = | 0.0028868 | mm
Incertitude de justesse: µj = (2*EMT)/(2*racine de 3)) , si on considère IT=2EMT (doute) avec IT=2 (notice règle) alors on obtient:
µj = | 0.57735 | mm
3eme étape: Combinaison des incertitudes
µc² = µf² + µr² + µj²
µc = | 0.64574 | mm
4eme etape: Calcul de Uc
Uc = k * µc avec k = 2
Uc = 1,29mm
On obtient alors comme mesure de départ: 274,85 +/- 1,29mm
Capabilité : = 1/ 1,29 = 0,78
Avec l'autre méthode: C= IT/(6* écart-type) = 1,15